## Hoja1
HYDRAULISCHE HYDROAGGREGATE MIT THERMISCHER BILANZ
Alle nachstehenden Daten und Formeln werden unter Berücksichtigung der durchschnittlichen Auftriebsbedingungen und der durchschnittlichen Ventilazion berechnet
Bedingungen des Maschinenraums (Maschinenraumtemperatur nicht höher als 30ºC). | [7 empty] | Tabelle 1 -Koeffizient für den Wärmeaustausch von Stromerzeugungsanlagen (A1)
In der Berechnung haben wir die Anzahl der Motorstarts einschließlich der Fahrtrichtung berücksichtigt, wobei n | [7 empty] | MS-A | 16
die Anzahl der Liftfahrten pro Stunde. Die Anzahl der Motorstarts beträgt die halbe Anzahl der Liftfahrten pro Stunde. | [7 empty] | CM-320 | 24
[8 empty] | CM | 32
Für Ventil der Antriebseinheit: | [7 empty] | CA | 40
[8 empty] | CA/A | 40
[8 empty] | CG | 40
Tabelle 2 - Koeffizient für den Wärmeaustausch von einstufigen Stempeln (A2)
Gesamthub des Rammkolbens (m)
wo: | [7 empty] | RAM-TYP | 1 m.
n= maximal zulässige Anzahl Hubfahrten pro Stunde. | [7 empty] | 50 | 4.05
N= ermittelt die Anzahl der Liftfahrten pro Stunde. | [7 empty] | 60 | 4.8
H= Verfahrweg (m). | [7 empty] | 70 | 5.4
P= Auto- und Fahrzeugrahmengewicht (Kg). | [7 empty] | 80 | 5.4
Lc= Längengrad de cilindro; nc= Anzahl der Zylinder | [7 empty] | 85 | 6
Lm= flexible Rohrlänge | [7 empty] | 90 | 6.3
Q= Nennkapazität (Kg). | [7 empty] | 100 | 6.6
A1= Koeffizient für den Wärmeaustausch des Netzteils mit dem maximalen Ölgehalt (W). | [7 empty] | 110 | 7.5
A2= Koeffizient für den Wärmeaustausch des Zylinders (W). | [7 empty] | 120 | 7.5
A3= Koeffizient für den Wärmeaustausch von Stahlplatten (W). | [7 empty] | 130 | 8.4
A4= Koeffizient für den Wärmeaustausch des flexiblen Rohres (W). | [7 empty] | 140 | 8.4
R= Suspensión diferencial (=1 si 1:1;=2 si 2:1) | [7 empty] | 150 | 9.15
Wenn die Anzahl der angeforderten Hubwege N höher ist als die berechnete, ist die Kühlung des Systems erforderlich. Die erforderlichen | [7 empty] | 165 | 9.15
Die Kühlleistung C wird durch folgende Formel erreicht: | [7 empty] | 180 | 11.15
[8 empty] | 200 | 15.3
[8 empty] | 238 | 16.34
Tabelle 4 - Koeffizient für den Wärmeaustausch der Rohrleitung (A3 -A4)
Länge der Rohrleitung (m)
TUBE
C= Kühlleistung (Kcal/h). | [7 empty] | BIEGEN | 0.52
1 kcal/h=1,162 W
NÜTZLICHER FALL:
R= | 2 |  | DATEN
Lc= | 8.95
nc= | 1
Lm= | 4 | Meter
Q= | 300 | Kg
P= | 585 | Kg
N= | 30 |  | n= |  |  |  | N= angefragte Anzahl der Liftfahrten pro Stunde.
H= | 17.5 |  | 2V | HES Greenvalve |  |  | H= Verfahrweg (m).
A1= | 16 |  | 135.1401 | 153.4023 | reist/Stunde |  | A1= Koeffizient für den Wärmeaustausch des Netzteils mit dem maximalen Ölgehalt.
A2(1m)= | 6.3 | 110.25 |  |  |  |  | A2= Koeffizient für den Wärmeaustausch des Zylinders.
A2= | 110.25 | [5 empty] | A3= Koeffizient für den Wärmeaustausch der flexiblen Platte.
A3(1m)= | 0.52
A3= | 2.08
A | 128.33
Performance | 0.85
2V | Kühlleistung |  | -4533.7088 | Kcal/h | -5268.1697 | W
HES greenvalve | Kühlleistung |  | -4687.7112 | Kcal/h | -5447.1204 | W